## Form-Envolvente-1
1.1) | Ventanas, mamparas o superficies vidriadas, transparentes o translúcidas, y puertas (verticales o inclinadas más de 60° con la horizontal) |  |  |  | TIPO DE VIDRIO/POLICARBONATO | TIPO DE CARPINTERÍA DEL MARCO DE VENTANA (VERTICAL) | RESISTENCIA DE CÁMARA DE AIRE
[5 empty] | escoger tipo de vidrio/policarbonato | escoger tipo de marco de ventana | Resistencia cámara de aire según espesor
| Ventanas |  |  |  | vidrio simple incoloro (6 mm) | Madera (densidad media alta: 700 kg/m3) | muro (10 mm)
[5 empty] | vidrio simple incoloro (8 mm) | Madera (densidad media baja: 500 kg/m3) | muro (20 mm)
| Tipo de vidrio/policarbonato: |  |  |  | vidrio simple incoloro (10 mm) | Metálico (normal) | muro (30 mm)
| Elementos | Espesor (m) | Área total |  | vidrio laminado incoloro (4+4) | Metálico (con rotura de puente térmico entre 4 y 12 mm) | muro (40 mm)
| vidrio simple incoloro (6 mm) |  | 14.4 |  | vidrio laminado incoloro (6+6) | Metálico (con rotura de puente térmico > 12 mm) | muro (50 mm)
| vidrio simple incoloro (8 mm) |  | 14.4 |  | vidrio laminado incoloro (8+8) | PVC (dos cámaras) | muro (60 mm)
[5 empty] | vidrio insulado incoloro (4-6) | PVC (tres cámaras) | muro (70 mm)
| Tipo de carpintería del marco de ventana |  |  |  | vidrio insulado incoloro (4-9) |  | muro (80 mm)
| Elementos | Espesor (m) | Perímetro (m) | Área total | vidrio insulado incoloro (4-12) | TIPO DE MATERIALES VARIOS | muro (90 mm)
| escoger tipo de marco de ventana | 0.035 | 48 | 1.68 | policarbonato (alveolar Estándar de 4 mm) | escoger tipo de material | muro (100 mm)
| Madera (densidad media baja: 500 kg/m3) | 0.035 | 48 | 1.68 | policarbonato (alveolar Estándar de 6 mm) | Concreto (armado) | muro (110 mm)
| Madera (densidad media alta: 700 kg/m3) | 0.035 | 48 | 1.68 | policarbonato (alveolar Estándar de 8 mm) | Concreto (Cemento pulido, pisos de 5 cm. de espesor) | muro (120 mm)
[5 empty] | policarbonato (alveolar Estándar de 10 mm) | Concreto (simple) | muro (130 mm)
| Puertas |  |  |  | policarbonato (alveolar Estándar de 16 mm) | Madera (Balsa) | muro (140 mm)
[5 empty] | policarbonato (tipo Polygal Polyshade de 6 mm) | Madera (Conífera de densidad media: Pino insigne) | muro (150 mm)
| Tipo de puerta: |  |  |  | policarbonato (tipo Polygal Polyshade de 8 mm) | Madera (Conífera densa: Pino Oregón, Ciprés)
| Elementos | Área total |  |  | policarbonato (tipo Polygal Polyshade de 10 mm) | Madera (Conífera livianas: Cedro)
| Madera (hoja contraplacada de fibra MDF, espesor: 4 cm) | 2.52 |  |  | policarbonato (tipo Polygal Thermogal de 25 mm) | Madera (Conífera muy densa)
| Madera (hoja maciza de madera, cualquier espesor) | 3.78 |  |  | policarbonato (tipo Polygal Thermogal de 32 mm) | Madera (de densidad media: Abedul, Canelo, etc)
| Madera (hoja maciza de madera, cualquier espesor) | 3.78 |  |  | policarbonato (tipo Polygal Thermogal de 40 mm) | Madera (densa: Capirona, Estoraque)
[5 empty] | policarbonato (tipo Polygal Selectogal de 10 mm) | Madera (liviana: Álamo, Avellano, etc)
1.2) | Muros tipo 1A (verticales o inclinados más de 60° con la horizontal) |  |  |  | policarbonato (tipo Polygal Selectogal de 16 mm) | Madera (Machihembrada o traslapada, tornillo)
[5 empty] | policarbonato (tipo Polygal Rainbow de 8 mm) | Madera (muy densa: Algarrobo, Eucalipto)
| Resistencias Superficiales: |  |  |  |  | Madera (Puerta de madera)
Madera (Triplay)
| Elementos | RST/RCA (m2 °C/W) |  |  |  | Madera peruana (Cachimbo)
| Resistencia superficial externa (Rse) | 0.11 |  |  |  | Madera peruana (Catahua amarilla)
| Resistencia superficial interna (Rsi) | 0.06 |  |  |  | Madera peruana (Ishpingo)
Madera peruana (Quinilla colorada)
| Muro sin cámara de aire N° 1 |  |  |  |  | Mampostería (Adobe)
| Composición del muro: |  |  |  |  | Mampostería (Bloque de arcilla - Ladrillo hueco de techo)
| Elementos | Espesor | Área total |  |  | Mampostería (Bloque de arcilla - Ladrillo pandereta)
| Madera (Balsa) | 0.44 | 2.52 |  |  | Mampostería (Bloque de arcilla - Ladrillo pastelero)
| Madera (Balsa) | 0.44 |  |  |  | Mampostería (Bloque de arcilla - Ladrillo tipo King Kong)
| Madera (Triplay) | 0.44 |  |  |  | Mampostería (Bloque de concreto - Unidad hueca)
Material aislante (Aire)
| Muro sin cámara de aire N° 2 |  |  |  |  | Material aislante (Corcho)
| Composición del muro: |  |  |  |  | Material aislante (Espuma de polietileno con aluminio 10 mm)
| Elementos | Espesor | Área total |  |  | Material aislante (Espuma de polietileno con aluminio 5 mm)
| Concreto (Cemento pulido, pisos de 5 cm. de espesor) | 0.4 | 24.5 |  |  | Material aislante (Espuma elastomerica flexible)
| Concreto (Cemento pulido, pisos de 5 cm. de espesor) | 0.3 |  |  |  | Material aislante (Fibra de vidrio)
| Concreto (Cemento pulido, pisos de 5 cm. de espesor) | 0.3 |  |  |  | Material aislante (Fieltro)
Material aislante (Lana de vidrio con foil)
| Muro con cámara de aire N° 1 |  |  |  |  | Material aislante (Lana de vidrio, alta densidad)
Material aislante (Lana de vidrio, baja densidad)
| Resistencia cámara de aire según espesor: |  |  |  |  | Material aislante (Lana de vidrio, media densidad)
| Elementos |  |  |  |  | Material aislante (Lana mineral (baja densidad)
| muro (10 mm) |  |  | x |  | Material aislante (Lana mineral)
Material aislante (Lana mineral, alta densidad)
| Composición del muro: |  |  |  |  | Material aislante (Lana mineral, media densidad)
| Elementos | Espesor | Área total |  |  | Material aislante (Poliestireno expandido -EPS)
| Concreto (Cemento pulido, pisos de 5 cm. de espesor) | 0.44 | 2.52 |  |  | Material aislante (Poliestireno extruido -XPS)
| Concreto (Cemento pulido, pisos de 5 cm. de espesor) | 0.44 |  |  |  | Materiales varios (Acrilico)
| Concreto (Cemento pulido, pisos de 5 cm. de espesor) | 0.44 |  |  |  | Materiales varios (Agua)
Materiales varios (Asfalto)
| Muro con cámara de aire N° 2 |  |  |  |  | Materiales varios (Caucho natural)
Materiales varios (Cloruro de polivinilo -PVC)
| Resistencia cámara de aire según espesor: |  |  |  |  | Materiales varios (Hielo)
| Elementos |  |  |  |  | Materiales varios (Linóleo)
| Resistencia cámara de aire según espesor |  |  |  |  | Materiales varios (Membrana asfáltica)
Materiales varios (Neoprene)
| Composición del muro: |  |  |  |  | Materiales varios (Nieve)
| Elementos | Espesor | Área total |  |  | Materiales varios (Paja, cama de 2 cm)
| Concreto (armado) | 0.44 | 2.52 |  |  | Materiales varios (Papel)
| Concreto (armado) | 0.44 |  |  |  | Materiales varios (Policarbonato-PC)
| Concreto (armado) | 0.44 |  |  |  | Materiales varios (Polietileno de alta densidad -HDPE)
Materiales varios (Polietileno de alta densidad -LDPE)
| Puente Térmico: Columnas Tipo N° 1 |  |  |  |  | Materiales varios (Polipropileno -PP)
Materiales varios (Resina epóxica)
| Composición: |  |  |  |  | Materiales varios (Silicona)
| Elementos | Espesor | Área total |  |  | Materiales varios (Techo verde, 14 cm espesor)
| Tierra (Tierra) | 1 | 24.5 |  |  | Materiales varios (Tela yute)
| Tierra (Yeso) | 1 |  |  |  | Metal (Acero inoxidable)
| Tierra (Yeso) | 1 |  |  |  | Metal (Acero)
Metal (Aluminio)
| Puente Térmico: Columnas Tipo N° 2 |  |  |  |  | Metal (Bronce)
Metal (Calamina metálica de 2 mm)
| Composición: |  |  |  |  | Metal (Cobre)
| Elementos | Espesor | Área total |  |  | Metal (Estaño)
| Tierra (Tierra) | 1 | 24.5 |  |  | Metal (Latón)
| Tierra (Yeso) | 1 |  |  |  | Metal (Plomo)
| Tierra (Yeso) | 1 |  |  |  | Metal (Zinc)
Mortero (Cemento y cal o yeso)
| Puente Térmico: Sobrecimiento N° 1 |  |  |  |  | Mortero (Cemento-arena)
Mortero (Enlucido de yeso)
| Composición: |  |  |  |  | Panel (de corcho)
| Elementos | Espesor | Área total |  |  | Panel (de fibra de vidrio)
| Madera (Conífera de densidad media: Pino insigne) | 1 | 24.5 |  |  | Panel (de lana mineral)
| Madera (Conífera densa: Pino Oregón, Ciprés) | 1 |  |  |  | Panel (de yeso)
| Madera (Conífera livianas: Cedro) | 1 |  |  |  | Panel (fibrocemento)
Panel (metálico aislante 100 mm de muro)
| Puente Térmico: Sobrecimiento N° 2 |  |  |  |  | Panel (metálico aislante 120 mm muro)
Panel (metálico aislante 150 mm muro)
| Composición: |  |  |  |  | Panel (metálico aislante 20 mm, techos autoportantes)
| Elementos | Espesor | Área total |  |  | Panel (metálico aislante 25 mm, techos autoportantes)
| Tablero de fibras (incluyendo MDF, alta densidad) | 1 | 24.5 |  |  | Panel (metálico aislante 35 mm, techos autoportantes)
| Tablero de particulas (alta densidad, Melamina) | 1 |  |  |  | Panel (metálico aislante 45 mm, techos autoportantes)
| Tablero de particulas (baja densidad) | 1 |  |  |  | Panel (metálico aislante 50 mm de muro)
Panel (metálico aislante 60 mm de muro)
| Puente Térmico: Viga N° 1 |  |  |  |  | Panel (metálico aislante 80 mm de muro)
Revestimiento homogéneo (Alfombra de materiales sintéticos)
| Composición: |  |  |  |  | Revestimiento homogéneo (Baldosa cerámica)
| Elementos | Espesor | Área total |  |  | Revestimiento homogéneo (Teja cerámica-porcelana)
| Material aislante (Fieltro) | 1 | 23.1 |  |  | Revestimiento homogéneo (Teja de arcilla)
| Material aislante (Fibra de vidrio) | 1 |  |  |  | Roca íngea (Basalto)
| Material aislante (Lana de vidrio con foil) | 1 |  |  |  | Roca íngea (Granito)
Roca íngea (Piedra pómez)
| Puente Térmico: Viga N° 2 |  |  |  |  | Roca íngea (Roca natural porosa; por ej. lava)
Roca metamórfica (Mármol)
| Composición: |  |  |  |  | Roca metamórfica (Pizarra)
| Elementos | Espesor | Área total |  |  | Roca o suelo sedimentario (Arcilla o limo)
| Tablero de fibras (incluyendo MDF, alta densidad) | 1 | 23.1 |  |  | Roca o suelo sedimentario (Arcilla refractaria)
| Tablero de particulas (baja densidad) | 1 |  |  |  | Roca o suelo sedimentario (Caliza media dura)
| Tablero de virutas (tipo OSB) | 1 |  |  |  | Roca o suelo sedimentario (Caliza muy blanda)
Roca o suelo sedimentario (Caliza muy dura)
| Puente Térmico: Vestidura de derrame (en caso el proyecto lo contemple). Ver definición en numeral 5.53 del Glosario |  |  |  |  | Roca o suelo sedimentario (Gravas y arenas: arena fina, arena gruesa, etc.)
Roca o suelo sedimentario (Piedra canto rodado de 10 cm)
| Tipo de carpintería del marco de ventana |  |  |  |  | Tablero de fibras (incluyendo MDF y MDP, media densidad)
| Elementos | Espesor (m) | Perímetro (m) | Área total |  | Tablero de fibras (incluyendo MDF y Trupan, baja densidad)
| Madera (densidad media alta: 700 kg/m3) | 0.035 | 48 | 1.68 |  | Tablero de fibras (incluyendo MDF, alta densidad)
| Madera (densidad media baja: 500 kg/m3) | 0.035 | 48 | 1.68 |  | Tablero de particulas (alta densidad, Melamina)
| Madera (densidad media alta: 700 kg/m3) | 0.035 | 48 | 1.68 |  | Tablero de particulas (baja densidad)
Tablero de particulas (mediana densidad)
| Puente Térmico: Caja de persianas (en caso el proyecto lo contemple). Ver definición en numeral 5.7 del Glosario |  |  |  |  | Tablero de virutas (tipo OSB)
Tierra (Barro con paja de 2 cm)
| Resistencia cámara de aire según espesor: |  |  |  |  | Tierra (Tierra)
| Elementos |  |  |  |  | Tierra (Yeso)
muro (10 mm)
Composición:
| Elementos | Espesor | Área total
| Tablero de fibras (incluyendo MDF, alta densidad) | 1 | 23.1
| Tablero de particulas (baja densidad) | 1
| Tablero de virutas (tipo OSB) | 1
1.3 | Pisos tipo 1B (sobre ambientes exteriores)
Resistencias Superficiales:
| Elementos | RST/RCA (m2 °C/W)
| Resistencia superficial externa (Rse) | 0.11
| Resistencia superficial interna (Rsi) | 0.06
Composición:
| Elementos | Espesor | Área total
| Madera (Balsa) | 0.44 | 2.52
| Madera (Balsa) | 0.44
| Madera (Triplay) | 0.44

## Form-Envolvente-2
Envolvente 2
2.1) | Ventanas, mamparas o superficies vidriadas, transparentes o translúcidas, y puertas (verticales o inclinadas más de 60° con la horizontal) |  |  |  | TIPO DE VIDRIO/POLICARBONATO | TIPO DE CARPINTERÍA DEL MARCO DE VENTANA (VERTICAL) | RESISTENCIA DE CÁMARA DE AIRE
[5 empty] | escoger tipo de vidrio/policarbonato | escoger tipo de marco de ventana | Resistencia cámara de aire según espesor
| Ventanas |  |  |  | vidrio simple incoloro (6 mm) | Madera (densidad media alta: 700 kg/m3) | muro (10 mm)
[5 empty] | vidrio simple incoloro (8 mm) | Madera (densidad media baja: 500 kg/m3) | muro (20 mm)
| Tipo de vidrio/policarbonato: |  |  |  | vidrio simple incoloro (10 mm) | Metálico (normal) | muro (30 mm)
| Elementos | Espesor (m) | Área total |  | vidrio laminado incoloro (4+4) | Metálico (con rotura de puente térmico entre 4 y 12 mm) | muro (40 mm)
| vidrio simple incoloro (6 mm) | 0.006 | 14.4 |  | vidrio laminado incoloro (6+6) | Metálico (con rotura de puente térmico > 12 mm) | muro (50 mm)
| vidrio simple incoloro (8 mm) | 0.006 | 14.4 |  | vidrio laminado incoloro (8+8) | PVC (dos cámaras) | muro (60 mm)
[5 empty] | vidrio insulado incoloro (4-6) | PVC (tres cámaras) | muro (70 mm)
| Tipo de carpintería del marco de ventana |  |  |  | vidrio insulado incoloro (4-9) |  | muro (80 mm)
| Elementos | Espesor (m) | Perímetro (m) | Área total | vidrio insulado incoloro (4-12) | TIPO DE MATERIALES VARIOS | muro (90 mm)
| Madera (densidad media alta: 700 kg/m3) | 0.035 | 48 | 1.68 | policarbonato (alveolar Estándar de 4 mm) | escoger tipo de material | muro (100 mm)
| Madera (densidad media baja: 500 kg/m3) | 0.035 | 48 | 1.68 | policarbonato (alveolar Estándar de 6 mm) | Concreto (armado) | muro (110 mm)
| Madera (densidad media alta: 700 kg/m3) | 0.035 | 48 | 1.68 | policarbonato (alveolar Estándar de 8 mm) | Concreto (Cemento pulido, pisos de 5 cm. de espesor) | muro (120 mm)
[5 empty] | policarbonato (alveolar Estándar de 10 mm) | Concreto (simple) | muro (130 mm)
| Puertas |  |  |  | policarbonato (alveolar Estándar de 16 mm) | Madera (Balsa) | muro (140 mm)
[5 empty] | policarbonato (tipo Polygal Polyshade de 6 mm) | Madera (Conífera de densidad media: Pino insigne) | muro (150 mm)
| Tipo de puerta: |  |  |  | policarbonato (tipo Polygal Polyshade de 8 mm) | Madera (Conífera densa: Pino Oregón, Ciprés)
| Elementos | Área total |  |  | policarbonato (tipo Polygal Polyshade de 10 mm) | Madera (Conífera livianas: Cedro)
| Madera (hoja contraplacada de fibra MDF, espesor: 4 cm) | 2.52 |  |  | policarbonato (tipo Polygal Thermogal de 25 mm) | Madera (Conífera muy densa)
| Madera (hoja maciza de madera, cualquier espesor) | 3.78 |  |  | policarbonato (tipo Polygal Thermogal de 32 mm) | Madera (de densidad media: Abedul, Canelo, etc)
| Madera (hoja maciza de madera, cualquier espesor) | 3.78 |  |  | policarbonato (tipo Polygal Thermogal de 40 mm) | Madera (densa: Capirona, Estoraque)
[5 empty] | policarbonato (tipo Polygal Selectogal de 10 mm) | Madera (liviana: Álamo, Avellano, etc)
2.2) | Muros tipo 2A (verticales de separación con ambientes no acondicionados o espacios de separación) |  |  |  | policarbonato (tipo Polygal Selectogal de 16 mm) | Madera (Machihembrada o traslapada, tornillo)
[5 empty] | policarbonato (tipo Polygal Rainbow de 8 mm) | Madera (muy densa: Algarrobo, Eucalipto)
| Resistencias Superficiales: |  |  |  |  | Madera (Puerta de madera)
Madera (Triplay)
| Elementos | RST/RCA (m2 °C/W) |  |  |  | Madera peruana (Cachimbo)
| Resistencia superficial externa (Rse) | 0.11 |  |  |  | Madera peruana (Catahua amarilla)
| Resistencia superficial interna (Rsi) | 0.06 |  |  |  | Madera peruana (Ishpingo)
Madera peruana (Quinilla colorada)
| Muro sin cámara de aire N° 1 |  |  |  |  | Mampostería (Adobe)
| Composición del muro: |  |  |  |  | Mampostería (Bloque de arcilla - Ladrillo hueco de techo)
| Elementos | Espesor | Área total |  |  | Mampostería (Bloque de arcilla - Ladrillo pandereta)
| Concreto (simple) | 0.44 | 2.52 |  |  | Mampostería (Bloque de arcilla - Ladrillo pastelero)
| Concreto (simple) | 0.44 |  |  |  | Mampostería (Bloque de arcilla - Ladrillo tipo King Kong)
| Concreto (simple) | 0.44 |  |  |  | Mampostería (Bloque de concreto - Unidad hueca)
Material aislante (Aire)
| Muro sin cámara de aire N° 2 |  |  |  |  | Material aislante (Corcho)
| Composición del muro: |  |  |  |  | Material aislante (Espuma de polietileno con aluminio 10 mm)
| Elementos | Espesor | Área total |  |  | Material aislante (Espuma de polietileno con aluminio 5 mm)
| Concreto (Cemento pulido, pisos de 5 cm. de espesor) | 0.4 | 24.5 |  |  | Material aislante (Espuma elastomerica flexible)
| Concreto (Cemento pulido, pisos de 5 cm. de espesor) | 0.3 |  |  |  | Material aislante (Fibra de vidrio)
| Concreto (Cemento pulido, pisos de 5 cm. de espesor) | 0.3 |  |  |  | Material aislante (Fieltro)
Material aislante (Lana de vidrio con foil)
| Muro con cámara de aire N° 1 |  |  |  |  | Material aislante (Lana de vidrio, alta densidad)
Material aislante (Lana de vidrio, baja densidad)
| Resistencia cámara de aire según espesor: |  |  |  |  | Material aislante (Lana de vidrio, media densidad)
| Elementos |  |  |  |  | Material aislante (Lana mineral (baja densidad)
| muro (10 mm) |  |  |  |  | Material aislante (Lana mineral)
Material aislante (Lana mineral, alta densidad)
| Composición del muro: |  |  |  |  | Material aislante (Lana mineral, media densidad)
| Elementos | Espesor | Área total |  |  | Material aislante (Poliestireno expandido -EPS)
| Concreto (Cemento pulido, pisos de 5 cm. de espesor) | 0.44 | 2.52 |  |  | Material aislante (Poliestireno extruido -XPS)
| Concreto (Cemento pulido, pisos de 5 cm. de espesor) | 0.44 |  |  |  | Materiales varios (Acrilico)
| Concreto (Cemento pulido, pisos de 5 cm. de espesor) | 0.44 |  |  |  | Materiales varios (Agua)
Materiales varios (Asfalto)
| Muro con cámara de aire N° 2 |  |  |  |  | Materiales varios (Caucho natural)
Materiales varios (Cloruro de polivinilo -PVC)
| Resistencia cámara de aire según espesor: |  |  |  |  | Materiales varios (Hielo)
| Elementos |  |  |  |  | Materiales varios (Linóleo)
| Resistencia cámara de aire según espesor |  |  |  |  | Materiales varios (Membrana asfáltica)
Materiales varios (Neoprene)
| Composición del muro: |  |  |  |  | Materiales varios (Nieve)
| Elementos | Espesor | Área total |  |  | Materiales varios (Paja, cama de 2 cm)
| Concreto (armado) | 0.44 | 2.52 |  |  | Materiales varios (Papel)
| Concreto (armado) | 0.44 |  |  |  | Materiales varios (Policarbonato-PC)
| Concreto (armado) | 0.44 |  |  |  | Materiales varios (Polietileno de alta densidad -HDPE)
Materiales varios (Polietileno de alta densidad -LDPE)
| Puente Térmico: Columnas Tipo N° 1 |  |  |  |  | Materiales varios (Polipropileno -PP)
Materiales varios (Resina epóxica)
| Composición: |  |  |  |  | Materiales varios (Silicona)
| Elementos | Espesor | Área total |  |  | Materiales varios (Techo verde, 14 cm espesor)
| Tierra (Tierra) | 1 | 24.5 |  |  | Materiales varios (Tela yute)
| Tierra (Yeso) | 1 |  |  |  | Metal (Acero inoxidable)
| Tierra (Yeso) | 1 |  |  |  | Metal (Acero)
Metal (Aluminio)
| Puente Térmico: Columnas Tipo N° 2 |  |  |  |  | Metal (Bronce)
Metal (Calamina metálica de 2 mm)
| Composición: |  |  |  |  | Metal (Cobre)
| Elementos | Espesor | Área total |  |  | Metal (Estaño)
| Tierra (Tierra) | 1 | 24.5 |  |  | Metal (Latón)
| Tierra (Yeso) | 1 |  |  |  | Metal (Plomo)
| Tierra (Yeso) | 1 |  |  |  | Metal (Zinc)
Mortero (Cemento y cal o yeso)
| Puente Térmico: Sobrecimiento N° 1 |  |  |  |  | Mortero (Cemento-arena)
Mortero (Enlucido de yeso)
| Composición: |  |  |  |  | Panel (de corcho)
| Elementos | Espesor | Área total |  |  | Panel (de fibra de vidrio)
| Madera (Conífera de densidad media: Pino insigne) | 1 | 24.5 |  |  | Panel (de lana mineral)
| Madera (Conífera densa: Pino Oregón, Ciprés) | 1 |  |  |  | Panel (de yeso)
| Madera (Conífera livianas: Cedro) | 1 |  |  |  | Panel (fibrocemento)
Panel (metálico aislante 100 mm de muro)
| Puente Térmico: Sobrecimiento N° 2 |  |  |  |  | Panel (metálico aislante 120 mm muro)
Panel (metálico aislante 150 mm muro)
| Composición: |  |  |  |  | Panel (metálico aislante 20 mm, techos autoportantes)
| Elementos | Espesor | Área total |  |  | Panel (metálico aislante 25 mm, techos autoportantes)
| Tablero de fibras (incluyendo MDF, alta densidad) | 1 | 24.5 |  |  | Panel (metálico aislante 35 mm, techos autoportantes)
| Tablero de particulas (alta densidad, Melamina) | 1 |  |  |  | Panel (metálico aislante 45 mm, techos autoportantes)
| Tablero de particulas (baja densidad) | 1 |  |  |  | Panel (metálico aislante 50 mm de muro)
Panel (metálico aislante 60 mm de muro)
| Puente Térmico: Viga N° 1 |  |  |  |  | Panel (metálico aislante 80 mm de muro)
Revestimiento homogéneo (Alfombra de materiales sintéticos)
| Composición: |  |  |  |  | Revestimiento homogéneo (Baldosa cerámica)
| Elementos | Espesor | Área total |  |  | Revestimiento homogéneo (Teja cerámica-porcelana)
| Material aislante (Fieltro) | 1 | 23.1 |  |  | Revestimiento homogéneo (Teja de arcilla)
| Material aislante (Fibra de vidrio) | 1 |  |  |  | Roca íngea (Basalto)
| Material aislante (Lana de vidrio con foil) | 1 |  |  |  | Roca íngea (Granito)
Roca íngea (Piedra pómez)
| Puente Térmico: Viga N° 2 |  |  |  |  | Roca íngea (Roca natural porosa; por ej. lava)
Roca metamórfica (Mármol)
| Composición: |  |  |  |  | Roca metamórfica (Pizarra)
| Elementos | Espesor | Área total |  |  | Roca o suelo sedimentario (Arcilla o limo)
| Tablero de fibras (incluyendo MDF, alta densidad) | 1 | 23.1 |  |  | Roca o suelo sedimentario (Arcilla refractaria)
| Tablero de particulas (baja densidad) | 1 |  |  |  | Roca o suelo sedimentario (Caliza media dura)
| Tablero de virutas (tipo OSB) | 1 |  |  |  | Roca o suelo sedimentario (Caliza muy blanda)
Roca o suelo sedimentario (Caliza muy dura)
| Puente Térmico: Vestidura de derrame (en caso el proyecto lo contemple). Ver definición en numeral 5.53 del Glosario |  |  |  |  | Roca o suelo sedimentario (Gravas y arenas: arena fina, arena gruesa, etc.)
Roca o suelo sedimentario (Piedra canto rodado de 10 cm)
| Tipo de carpintería del marco de ventana |  |  |  |  | Tablero de fibras (incluyendo MDF y MDP, media densidad)
| Elementos | Espesor (m) | Perímetro (m) | Área total |  | Tablero de fibras (incluyendo MDF y Trupan, baja densidad)
| Madera (densidad media alta: 700 kg/m3) | 0.035 | 48 | 1.68 |  | Tablero de fibras (incluyendo MDF, alta densidad)
| Madera (densidad media baja: 500 kg/m3) | 0.035 | 48 | 1.68 |  | Tablero de particulas (alta densidad, Melamina)
| Madera (densidad media alta: 700 kg/m3) | 0.035 | 48 | 1.68 |  | Tablero de particulas (baja densidad)
Tablero de particulas (mediana densidad)
| Puente Térmico: Caja de persianas (en caso el proyecto lo contemple). Ver definición en numeral 5.7 del Glosario |  |  |  |  | Tablero de virutas (tipo OSB)
Tierra (Barro con paja de 2 cm)
| Resistencia cámara de aire según espesor: |  |  |  |  | Tierra (Tierra)
| Elementos |  |  |  |  | Tierra (Yeso)
muro (10 mm)
Composición:
| Elementos | Espesor | Área total
| Tablero de fibras (incluyendo MDF, alta densidad) | 1 | 23.1
| Tablero de particulas (baja densidad) | 1
| Tablero de virutas (tipo OSB) | 1
2.3) | Losas tipo 2B (sobre ambientes no habitables de altura mayor o igual a 1 metro)
Resistencias Superficiales:
| Elementos | RST/RCA (m2 °C/W)
| Resistencia superficial externa (Rse) | 0.11
| Resistencia superficial interna (Rsi) | 0.06
Composición:
| Elementos | Espesor | Área total
| Madera (Balsa) | 0.44 | 2.52
| Madera (Balsa) | 0.44
| Madera (Triplay) | 0.44

## Form-Envolvente-3
3.1) | Vanos: Ventanas, lucernarios, claraboyas y otros vanos traslúcidos o transparentes sobre techo |  |  |  | TIPO DE VIDRIO/POLICARBONATO | TIPO DE CARPINTERÍA DEL MARCO DE VENTANA (VERTICAL) | TIPO DE CARPINTERÍA DE PUERTA O MARCO (CON AMBIENTE EXTERIOR)
[5 empty] | escoger tipo de vidrio/policarbonato | escoger tipo de marco de ventana | escoger tipo de carpintería de puerta
| Tipo de vidrio/policarbonato: |  |  |  | vidrio simple incoloro (6 mm) | Madera (densidad media alta: 700 kg/m3) | Madera (hoja contraplacada de fibra MDF, espesor: 4 cm)
| Elementos | Espesor (m) | Área total |  | vidrio simple incoloro (8 mm) | Madera (densidad media baja: 500 kg/m3) | Madera (hoja maciza de madera, cualquier espesor)
| vidrio simple incoloro (6 mm) |  | 14.4 |  | vidrio simple incoloro (10 mm) | Metálico (normal) | Madera (hoja de vidrio simple en < 30% de la superficie de la hoja de madera maciza)
| vidrio simple incoloro (8 mm) |  | 14.4 |  | vidrio laminado incoloro (4+4) | Metálico (con rotura de puente térmico entre 4 y 12 mm) | Madera (hoja de vidrio simple en 30% a 60% de la superficie de la hoja de madera maciza)
[5 empty] | vidrio laminado incoloro (6+6) | Metálico (con rotura de puente térmico > 12 mm) | Madera (hoja de vidrio doble)
| Tipo de carpintería del marco de ventana |  |  |  | vidrio laminado incoloro (8+8) | PVC (dos cámaras) | Metálico (hoja de metal)
| Elementos | Espesor (m) | Perímetro (m) | Área total | vidrio insulado incoloro (4-6) | PVC (tres cámaras) | Metálico (puerta cortafuego de una hoja (cualquier espesor)
| Madera (densidad media alta: 700 kg/m3) | 0.035 | 48 | 1.68 | vidrio insulado incoloro (4-9) |  | Metálico (puerta cortafuego de dos hojas, espesor: 83 mm)
| Madera (densidad media baja: 500 kg/m3) | 0.035 | 48 | 1.68 | vidrio insulado incoloro (4-12) |  | Metálico (hoja de vidrio simple)
| Madera (densidad media alta: 700 kg/m3) | 0.035 | 48 | 1.68 | policarbonato (alveolar Estándar de 4 mm) |  | Metálico (hoja de vidrio doble, con cámara de aire de 6 mm en < 30% de su superficie)
[5 empty] | policarbonato (alveolar Estándar de 6 mm) |  | Metálico (hoja de vidrio doble, con cámara de aire de 6 mm en 30% a 70% de su superficie)
[5 empty] | policarbonato (alveolar Estándar de 8 mm) |  | Metálico (hoja de vidrio doble, al 100%)
3.2) | Vanos: Compuertas sobre techo |  |  |  | policarbonato (alveolar Estándar de 10 mm) |  | Hoja de vidrio (sin carpintería)
policarbonato (alveolar Estándar de 16 mm)
| Tipo de Compuerta |  |  |  | policarbonato (tipo Polygal Polyshade de 6 mm)
| Elementos | Espesor (m) | Área total |  | policarbonato (tipo Polygal Polyshade de 8 mm)
| Madera (hoja contraplacada de fibra MDF, espesor: 4 cm) |  | 14.4 |  | policarbonato (tipo Polygal Polyshade de 10 mm)
| Madera (hoja de vidrio simple en 30% a 60% de la superficie de la hoja de madera maciza) |  | 14.4 |  | policarbonato (tipo Polygal Thermogal de 25 mm)
| Metálico (hoja de vidrio doble, con cámara de aire de 6 mm en < 30% de su superficie) |  | 14.4 |  | policarbonato (tipo Polygal Thermogal de 32 mm)
policarbonato (tipo Polygal Thermogal de 40 mm)
policarbonato (tipo Polygal Selectogal de 10 mm)
3.3) | Techos Tipo 3B(3) (azoteas y azoteas ajardinadas) y Techos Tipo 3C (pisos enterrados) |  |  |  | policarbonato (tipo Polygal Selectogal de 16 mm)
policarbonato (tipo Polygal Rainbow de 8 mm)
Resistencias Superficiales
| Elementos | RST/RCA (m2 °C/W)
| Resistencia superficial externa (Rse) | 0.11
| Resistencia superficial interna (Rsi) | 0.06
[5 empty] | TIPO DE MATERIALES VARIOS | RESISTENCIA DE CÁMARA DE AIRE
| Techo (azotea) sin cámara de aire |  |  |  | escoger tipo de material | Resistencia cámara de aire según espesor
| Elementos | Espesor | Área total |  | Concreto (armado) | muro (10 mm)
| Concreto (simple) | 0.44 | 2.52 |  | Concreto (Cemento pulido, pisos de 5 cm. de espesor) | muro (20 mm)
| Concreto (armado) | 0.44 |  |  | Concreto (simple) | muro (30 mm)
| Madera (Conífera de densidad media: Pino insigne) | 0.44 |  |  | Madera (Balsa) | muro (40 mm)
[5 empty] | Madera (Conífera de densidad media: Pino insigne) | muro (50 mm)
| Techo (azotea) con cámara de aire |  |  |  | Madera (Conífera densa: Pino Oregón, Ciprés) | muro (60 mm)
| Resistencia cámara de aire según espesor: |  |  |  | Madera (Conífera livianas: Cedro) | muro (70 mm)
| Elementos |  |  |  | Madera (Conífera muy densa) | muro (80 mm)
| muro (10 mm) |  |  |  | Madera (de densidad media: Abedul, Canelo, etc) | muro (90 mm)
| Composición |  |  |  | Madera (densa: Capirona, Estoraque) | muro (100 mm)
| Elementos | Espesor | Área total |  | Madera (liviana: Álamo, Avellano, etc) | muro (110 mm)
| Concreto (simple) | 0.44 | 2.52 |  | Madera (Machihembrada o traslapada, tornillo) | muro (120 mm)
| Concreto (armado) | 0.44 |  |  | Madera (muy densa: Algarrobo, Eucalipto) | muro (130 mm)
| Madera (Conífera de densidad media: Pino insigne) | 0.44 |  |  | Madera (Puerta de madera) | muro (140 mm)
[5 empty] | Madera (Triplay) | muro (150 mm)
Madera peruana (Cachimbo)
3.4) | Techos Tipo 3A (inclinados menos de 60° con la horizontal) |  |  |  | Madera peruana (Catahua amarilla)
Madera peruana (Ishpingo)
| Resistencias Superficiales |  |  |  | Madera peruana (Quinilla colorada)
| Elementos | RST/RCA (m2 °C/W) |  |  | Mampostería (Adobe)
| Resistencia superficial externa (Rse) | 0.11 |  |  | Mampostería (Bloque de arcilla - Ladrillo corriente)
| Resistencia superficial interna (Rsi) | 0.06 |  |  | Mampostería (Bloque de arcilla - Ladrillo hueco de techo)
Mampostería (Bloque de arcilla - Ladrillo pandereta)
| Techo (azotea) sin cámara de aire |  |  |  | Mampostería (Bloque de arcilla - Ladrillo pastelero)
| Elementos | Espesor | Área total |  | Mampostería (Bloque de arcilla - Ladrillo tipo King Kong)
| Concreto (simple) | 0.44 | 2.52 |  | Mampostería (Bloque de concreto - Unidad hueca)
| Concreto (armado) | 0.44 |  |  | Material aislante (Aire)
| Madera (Conífera de densidad media: Pino insigne) | 0.44 |  |  | Material aislante (Corcho)
Material aislante (Espuma de polietileno con aluminio 10 mm)
| Techo (azotea) con cámara de aire |  |  |  | Material aislante (Espuma de polietileno con aluminio 5 mm)
| Resistencia cámara de aire según espesor: |  |  |  | Material aislante (Espuma elastomerica flexible)
| Elementos |  |  |  | Material aislante (Fibra de vidrio)
| muro (10 mm) |  |  |  | Material aislante (Fieltro)
| Composición |  |  |  | Material aislante (Lana de vidrio con foil)
| Elementos | Espesor | Área total |  | Material aislante (Lana de vidrio, alta densidad)
| Concreto (simple) | 0.44 | 2.52 |  | Material aislante (Lana de vidrio, baja densidad)
| Concreto (armado) | 0.44 |  |  | Material aislante (Lana de vidrio, media densidad)
| Madera (Conífera de densidad media: Pino insigne) | 0.44 |  |  | Material aislante (Lana mineral (baja densidad)
Material aislante (Lana mineral)
| Puente Térmico: Columnas Tipo N° 1 |  |  |  | Material aislante (Lana mineral, alta densidad)
| Elementos | Espesor | Área total |  | Material aislante (Lana mineral, media densidad)
| Concreto (simple) | 0.44 | 2.52 |  | Material aislante (Poliestireno expandido -EPS)
| Concreto (armado) | 0.44 |  |  | Material aislante (Poliestireno extruido -XPS)
| Madera (Conífera de densidad media: Pino insigne) | 0.44 |  |  | Materiales varios (Acrilico)
Materiales varios (Agua)
| Puente Térmico: Columnas Tipo N° 2 |  |  |  | Materiales varios (Asfalto)
| Elementos | Espesor | Área total |  | Materiales varios (Caucho natural)
| Concreto (simple) | 0.44 | 2.52 |  | Materiales varios (Cloruro de polivinilo -PVC)
| Concreto (armado) | 0.44 |  |  | Materiales varios (Hielo)
| Madera (Conífera de densidad media: Pino insigne) | 0.44 |  |  | Materiales varios (Linóleo)
Materiales varios (Membrana asfáltica)
Materiales varios (Neoprene)
Materiales varios (Nieve)
Materiales varios (Paja, cama de 2 cm)
Materiales varios (Papel)
Materiales varios (Policarbonato-PC)
Materiales varios (Polietileno de alta densidad -HDPE)
Materiales varios (Polietileno de alta densidad -LDPE)
Materiales varios (Polipropileno -PP)
Materiales varios (Resina epóxica)
Materiales varios (Silicona)
Materiales varios (Techo verde, 14 cm espesor)
Materiales varios (Tela yute)
Metal (Acero inoxidable)
Metal (Acero)
Metal (Aluminio)
Metal (Bronce)
Metal (Calamina metálica de 2 mm)
Metal (Cobre)
Metal (Estaño)
Metal (Latón)
Metal (Plomo)
Metal (Zinc)
Mortero (Cemento y cal o yeso)
Mortero (Cemento-arena)
Mortero (Enlucido de yeso)
Panel (de corcho)
Panel (de fibra de vidrio)
Panel (de lana mineral)
Panel (de yeso)
Panel (fibrocemento)
Panel (metálico aislante 100 mm de muro)
Panel (metálico aislante 120 mm muro)
Panel (metálico aislante 150 mm muro)
Panel (metálico aislante 20 mm, techos autoportantes)
Panel (metálico aislante 25 mm, techos autoportantes)
Panel (metálico aislante 35 mm, techos autoportantes)
Panel (metálico aislante 45 mm, techos autoportantes)
Panel (metálico aislante 50 mm de muro)
Panel (metálico aislante 60 mm de muro)
Panel (metálico aislante 80 mm de muro)
Revestimiento homogéneo (Alfombra de materiales sintéticos)
Revestimiento homogéneo (Baldosa cerámica)
Revestimiento homogéneo (Teja cerámica-porcelana)
Revestimiento homogéneo (Teja de arcilla)
Roca íngea (Basalto)
Roca íngea (Granito)
Roca íngea (Piedra pómez)
Roca íngea (Roca natural porosa; por ej. lava)
Roca metamórfica (Mármol)
Roca metamórfica (Pizarra)
Roca o suelo sedimentario (Arcilla o limo)
Roca o suelo sedimentario (Arcilla refractaria)
Roca o suelo sedimentario (Caliza media dura)
Roca o suelo sedimentario (Caliza muy blanda)
Roca o suelo sedimentario (Caliza muy dura)
Roca o suelo sedimentario (Gravas y arenas: arena fina, arena gruesa, etc.)
Roca o suelo sedimentario (Piedra canto rodado de 10 cm)
Tablero de fibras (incluyendo MDF y MDP, media densidad)
Tablero de fibras (incluyendo MDF y Trupan, baja densidad)
Tablero de fibras (incluyendo MDF, alta densidad)
Tablero de particulas (alta densidad, Melamina)
Tablero de particulas (baja densidad)
Tablero de particulas (mediana densidad)
Tablero de virutas (tipo OSB)
Tierra (Barro con paja de 2 cm)
Tierra (Tierra)
Tierra (Yeso)

## Form-Envolvente-4
4.1) | Pisos tipo 4A (horizontales o ligeramente inclinados de separación entre el interior de la edificación con el terreno natural)
Resistencias Superficiales
| Elementos | RST/RCA (m2 °C/W)
| Resistencia superficial externa (Rse) | 0.11
| Resistencia superficial interna (Rsi) | 0.06
Piso sin cámara de aire
| Elementos | Espesor | Área total
| Concreto (simple) | 0.44 | 2.52
| Concreto (armado) | 0.44
| Material aislante (Espuma de polietileno con aluminio 10 mm) | 0.44
Piso con cámara de aire
Resistencia cámara de aire según espesor:
Elementos
muro (10 mm)
Composición
| Elementos | Espesor | Área total
| Concreto (simple) | 0.44 | 2.52
| Concreto (armado) | 0.44
| Madera (Conífera de densidad media: Pino insigne) | 0.44
4.2) | Pisos tipo 4B (sobre espacio exterior < 1 m, cámara de aire)
Resistencias Superficiales
| Elementos | RST/RCA (m2 °C/W)
| Resistencia superficial externa (Rse) | 0.11
| Resistencia superficial interna (Rsi) | 0.06
Piso con cámara de aire
Resistencia cámara de aire según espesor:
Elementos
muro (10 mm)
Composición
| Elementos | Espesor | Área total
| Concreto (simple) | 0.44 | 2.52
| Concreto (armado) | 0.44
| Madera (Conífera de densidad media: Pino insigne) | 0.44
4.3) | Muros tipo 4C (enterrados o semienterrados)
Resistencia cámara de aire según espesor:
Elementos
muro (10 mm)
Composición
| Elementos | Espesor | Área total
| Concreto (simple) | 0.44 | 2.52
| Madera (Balsa) | 0.44
| Madera (Conífera de densidad media: Pino insigne) | 0.44

## Form-Condensadores
Elija una zona | 7 | Zona | Edificación o local
Elija el tipo de edificación | Escuela (aula) | 1 | Bibliotecas, archivos
|  | 2 | Cantinas
|  | 3 | Cines y teatros
|  | 4 | Cocinas
|  | 5 | Escuela (aula)
|  | 6 | Escuela (gimnasio)
|  | 7 | Escuela (piscinas de aprendizaje cubierta)
|  | 8 | Grandes almacenes
|  | 9 | Hospital (Salas de hospitalización)
Hospital (Salas de reconocimiento y de tratamiento)
Locales de trabajo
Oficinas
Restaurantes
Salas de actos
Salas de exposiciones
Salas de juntas
Tiendas
Vivienda

## Form-Solar
Seleccione la orientacion del muro | Norte | Orientacion de Muro
Seleccione el numero de provincia | 209 | Norte
Sur
Este
Oeste
Note on B7: USER: Esto se tiene que cambiar para que saque el numero de zona por el nombre de la provincia