## Form-Envolvente-1
1.1) | Ventanas, mamparas o superficies vidriadas, transparentes o translúcidas, y puertas (verticales o inclinadas más de 60° con la horizontal) |  |  |  |  | TIPO DE VIDRIO/POLICARBONATO | TIPO DE CARPINTERÍA DEL MARCO DE VENTANA (VERTICAL) | RESISTENCIA DE CÁMARA DE AIRE
[6 empty] | escoger tipo de vidrio/policarbonato | escoger tipo de marco de ventana | Resistencia cámara de aire según espesor
| Ventanas |  |  |  |  | vidrio simple incoloro (6 mm) | Madera (densidad media alta: 700 kg/m3) | muro (10 mm)
[6 empty] | vidrio simple incoloro (8 mm) | Madera (densidad media baja: 500 kg/m3) | muro (20 mm)
| Tipo de vidrio/policarbonato: |  |  |  |  | vidrio simple incoloro (10 mm) | Metálico (normal) | muro (30 mm)
| Elementos | Espesor (m) | Área total |  |  | vidrio laminado incoloro (4+4) | Metálico (con rotura de puente térmico entre 4 y 12 mm) | muro (40 mm)
| vidrio simple incoloro (6 mm) |  | 14.4 |  |  | vidrio laminado incoloro (6+6) | Metálico (con rotura de puente térmico > 12 mm) | muro (50 mm)
| vidrio simple incoloro (8 mm) |  | 14.4 |  |  | vidrio laminado incoloro (8+8) | PVC (dos cámaras) | muro (60 mm)
[6 empty] | vidrio insulado incoloro (4-6) | PVC (tres cámaras) | muro (70 mm)
| Tipo de carpintería del marco de ventana |  |  |  |  | vidrio insulado incoloro (4-9) |  | muro (80 mm)
| Elementos | Espesor (m) | Perímetro (m) | Área total |  | vidrio insulado incoloro (4-12) | TIPO DE MATERIALES VARIOS | muro (90 mm)
| Madera (densidad media alta: 700 kg/m3) | 0.035 | 48 | 1.68 |  | policarbonato (alveolar Estándar de 4 mm) | escoger tipo de material | muro (100 mm)
| Madera (densidad media baja: 500 kg/m3) | 0.035 | 48 | 1.68 |  | policarbonato (alveolar Estándar de 6 mm) | Concreto (armado) | muro (110 mm)
| Madera (densidad media alta: 700 kg/m3) | 0.035 | 48 | 1.68 |  | policarbonato (alveolar Estándar de 8 mm) | Concreto (Cemento pulido, pisos de 5 cm. de espesor) | muro (120 mm)
[6 empty] | policarbonato (alveolar Estándar de 10 mm) | Concreto (simple) | muro (130 mm)
| Puertas |  |  |  |  | policarbonato (alveolar Estándar de 16 mm) | Madera (Balsa) | muro (140 mm)
[6 empty] | policarbonato (tipo Polygal Polyshade de 6 mm) | Madera (Conífera de densidad media: Pino insigne) | muro (150 mm)
| Tipo de puerta: |  |  |  |  | policarbonato (tipo Polygal Polyshade de 8 mm) | Madera (Conífera densa: Pino Oregón, Ciprés)
| Elementos | Área total |  |  |  | policarbonato (tipo Polygal Polyshade de 10 mm) | Madera (Conífera livianas: Cedro)
| Madera (hoja contraplacada de fibra MDF, espesor: 4 cm) | 2.52 |  |  |  | policarbonato (tipo Polygal Thermogal de 25 mm) | Madera (Conífera muy densa)
| Madera (hoja maciza de madera, cualquier espesor) | 3.78 |  |  |  | policarbonato (tipo Polygal Thermogal de 32 mm) | Madera (de densidad media: Abedul, Canelo, etc)
| Madera (hoja maciza de madera, cualquier espesor) | 3.78 |  |  |  | policarbonato (tipo Polygal Thermogal de 40 mm) | Madera (densa: Capirona, Estoraque)
[6 empty] | policarbonato (tipo Polygal Selectogal de 10 mm) | Madera (liviana: Álamo, Avellano, etc)
1.2) | Muros tipo 1A (verticales o inclinados más de 60° con la horizontal) |  |  |  |  | policarbonato (tipo Polygal Selectogal de 16 mm) | Madera (Machihembrada o traslapada, tornillo)
[6 empty] | policarbonato (tipo Polygal Rainbow de 8 mm) | Madera (muy densa: Algarrobo, Eucalipto)
| Resistencias Superficiales: | [5 empty] | Madera (Puerta de madera)
Madera (Triplay)
| Elementos | RST/RCA (m2 °C/W) |  |  |  |  | Madera peruana (Cachimbo)
| Resistencia superficial externa (Rse) | 0.11 |  |  |  |  | Madera peruana (Catahua amarilla)
| Resistencia superficial interna (Rsi) | 0.06 |  |  |  |  | Madera peruana (Ishpingo)
Madera peruana (Quinilla colorada)
| Muro sin cámara de aire N° 1 | [5 empty] | Mampostería (Adobe)
| Composición del muro: | [5 empty] | Mampostería (Bloque de arcilla - Ladrillo hueco de techo)
| Elementos | Espesor | Área total |  |  |  | Mampostería (Bloque de arcilla - Ladrillo pandereta)
| Madera (Balsa) | 0.44 | 2.52 |  |  |  | Mampostería (Bloque de arcilla - Ladrillo pastelero)
| Madera (Balsa) | 0.44 |  |  |  |  | Mampostería (Bloque de arcilla - Ladrillo tipo King Kong)
| Madera (Triplay) | 0.44 |  |  |  |  | Mampostería (Bloque de concreto - Unidad hueca)
Material aislante (Aire)
| Muro sin cámara de aire N° 2 | [5 empty] | Material aislante (Corcho)
| Composición del muro: | [5 empty] | Material aislante (Espuma de polietileno con aluminio 10 mm)
| Elementos | Espesor | Área total |  |  |  | Material aislante (Espuma de polietileno con aluminio 5 mm)
| Concreto (Cemento pulido, pisos de 5 cm. de espesor) | 0.4 | 24.5 |  |  |  | Material aislante (Espuma elastomerica flexible)
| Concreto (Cemento pulido, pisos de 5 cm. de espesor) | 0.3 |  |  |  |  | Material aislante (Fibra de vidrio)
| Concreto (Cemento pulido, pisos de 5 cm. de espesor) | 0.3 |  |  |  |  | Material aislante (Fieltro)
Material aislante (Lana de vidrio con foil)
| Muro con cámara de aire N° 1 | [5 empty] | Material aislante (Lana de vidrio, alta densidad)
Material aislante (Lana de vidrio, baja densidad)
| Resistencia cámara de aire según espesor: | [5 empty] | Material aislante (Lana de vidrio, media densidad)
| Elementos | [5 empty] | Material aislante (Lana mineral (baja densidad)
| muro (10 mm) | [5 empty] | Material aislante (Lana mineral)
Material aislante (Lana mineral, alta densidad)
| Composición del muro: | [5 empty] | Material aislante (Lana mineral, media densidad)
| Elementos | Espesor | Área total |  |  |  | Material aislante (Poliestireno expandido -EPS)
| Concreto (Cemento pulido, pisos de 5 cm. de espesor) | 0.44 | 2.52 |  |  |  | Material aislante (Poliestireno extruido -XPS)
| Concreto (Cemento pulido, pisos de 5 cm. de espesor) | 0.44 |  |  |  |  | Materiales varios (Acrilico)
| Concreto (Cemento pulido, pisos de 5 cm. de espesor) | 0.44 |  |  | X |  | Materiales varios (Agua)
Materiales varios (Asfalto)
| Muro con cámara de aire N° 2 | [5 empty] | Materiales varios (Caucho natural)
Materiales varios (Cloruro de polivinilo -PVC)
| Resistencia cámara de aire según espesor: | [5 empty] | Materiales varios (Hielo)
| Elementos | [5 empty] | Materiales varios (Linóleo)
| Resistencia cámara de aire según espesor |  |  |  | x |  | Materiales varios (Membrana asfáltica)
Materiales varios (Neoprene)
| Composición del muro: | [5 empty] | Materiales varios (Nieve)
| Elementos | Espesor | Área total |  |  |  | Materiales varios (Paja, cama de 2 cm)
| Concreto (armado) | 0.44 | 2.52 |  |  |  | Materiales varios (Papel)
| Concreto (armado) | 0.44 |  |  |  |  | Materiales varios (Policarbonato-PC)
| Concreto (armado) | 0.44 |  |  |  |  | Materiales varios (Polietileno de alta densidad -HDPE)
Materiales varios (Polietileno de alta densidad -LDPE)
| Puente Térmico: Columnas Tipo N° 1 | [5 empty] | Materiales varios (Polipropileno -PP)
Materiales varios (Resina epóxica)
| Composición: | [5 empty] | Materiales varios (Silicona)
| Elementos | Espesor | Área total |  |  |  | Materiales varios (Techo verde, 14 cm espesor)
| Tierra (Tierra) | 1 | 24.5 |  |  |  | Materiales varios (Tela yute)
| Tierra (Yeso) | 1 |  |  |  |  | Metal (Acero inoxidable)
| Tierra (Yeso) | 1 |  |  |  |  | Metal (Acero)
Metal (Aluminio)
| Puente Térmico: Columnas Tipo N° 2 | [5 empty] | Metal (Bronce)
Metal (Calamina metálica de 2 mm)
| Composición: | [5 empty] | Metal (Cobre)
| Elementos | Espesor | Área total |  |  |  | Metal (Estaño)
| Tierra (Tierra) | 1 | 24.5 |  |  |  | Metal (Latón)
| Tierra (Yeso) | 1 |  |  |  |  | Metal (Plomo)
| Tierra (Yeso) | 1 |  |  |  |  | Metal (Zinc)
Mortero (Cemento y cal o yeso)
xx | Puente Térmico: Sobrecimiento N° 1 | [5 empty] | Mortero (Cemento-arena)
Mortero (Enlucido de yeso)
| Composición: | [5 empty] | Panel (de corcho)
| Elementos | Espesor | Área total |  |  |  | Panel (de fibra de vidrio)
| Madera (Conífera de densidad media: Pino insigne) | 1 | 24.5 |  |  |  | Panel (de lana mineral)
| Madera (Conífera densa: Pino Oregón, Ciprés) | 1 |  |  |  |  | Panel (de yeso)
| Madera (Conífera livianas: Cedro) | 1 |  |  |  |  | Panel (fibrocemento)
Panel (metálico aislante 100 mm de muro)
| Puente Térmico: Sobrecimiento N° 2 | [5 empty] | Panel (metálico aislante 120 mm muro)
Panel (metálico aislante 150 mm muro)
| Composición: | [5 empty] | Panel (metálico aislante 20 mm, techos autoportantes)
| Elementos | Espesor | Área total |  |  |  | Panel (metálico aislante 25 mm, techos autoportantes)
| Tablero de fibras (incluyendo MDF, alta densidad) | 1 | 24.5 |  |  |  | Panel (metálico aislante 35 mm, techos autoportantes)
| Tablero de particulas (alta densidad, Melamina) | 1 |  |  |  |  | Panel (metálico aislante 45 mm, techos autoportantes)
| Tablero de particulas (baja densidad) | 1 |  |  |  |  | Panel (metálico aislante 50 mm de muro)
Panel (metálico aislante 60 mm de muro)
| Puente Térmico: Viga N° 1 | [5 empty] | Panel (metálico aislante 80 mm de muro)
Revestimiento homogéneo (Alfombra de materiales sintéticos)
| Composición: | [5 empty] | Revestimiento homogéneo (Baldosa cerámica)
| Elementos | Espesor | Área total |  |  |  | Revestimiento homogéneo (Teja cerámica-porcelana)
| Material aislante (Fieltro) | 1 | 23.1 |  |  |  | Revestimiento homogéneo (Teja de arcilla)
| Material aislante (Fibra de vidrio) | 1 |  |  |  |  | Roca íngea (Basalto)
| Material aislante (Lana de vidrio con foil) | 1 |  |  |  |  | Roca íngea (Granito)
Roca íngea (Piedra pómez)
| Puente Térmico: Viga N° 2 | [5 empty] | Roca íngea (Roca natural porosa; por ej. lava)
[5 empty] | ListaTipoMaterialesVarios |  | Roca metamórfica (Mármol)
| Composición: | [5 empty] | Roca metamórfica (Pizarra)
| Elementos | Espesor | Área total |  |  |  | Roca o suelo sedimentario (Arcilla o limo)
| Tablero de fibras (incluyendo MDF, alta densidad) | 1 | 23.1 |  |  |  | Roca o suelo sedimentario (Arcilla refractaria)
| Tablero de particulas (baja densidad) | 1 |  |  |  |  | Roca o suelo sedimentario (Caliza media dura)
| Tablero de virutas (tipo OSB) | 1 |  |  |  |  | Roca o suelo sedimentario (Caliza muy blanda)
Roca o suelo sedimentario (Caliza muy dura)
| Puente Térmico: Vestidura de derrame (en caso el proyecto lo contemple). Ver definición en numeral 5.53 del Glosario | [5 empty] | Roca o suelo sedimentario (Gravas y arenas: arena fina, arena gruesa, etc.)
Roca o suelo sedimentario (Piedra canto rodado de 10 cm)
| Tipo de carpintería del marco de ventana | [5 empty] | Tablero de fibras (incluyendo MDF y MDP, media densidad)
| Elementos | Espesor (m) | Perímetro (m) | Área total |  |  | Tablero de fibras (incluyendo MDF y Trupan, baja densidad)
| Madera (densidad media alta: 700 kg/m3) | 0.035 | 48 | 1.68 |  |  | Tablero de fibras (incluyendo MDF, alta densidad)
| Madera (densidad media baja: 500 kg/m3) | 0.035 | 48 | 1.68 |  |  | Tablero de particulas (alta densidad, Melamina)
| Madera (densidad media alta: 700 kg/m3) | 0.035 | 48 | 1.68 |  |  | Tablero de particulas (baja densidad)
Tablero de particulas (mediana densidad)
Tablero de virutas (tipo OSB)
Tierra (Barro con paja de 2 cm)
Tierra (Tierra)
Tierra (Yeso)

## Form-Condensadores
Elija una zona | 7 | Zona | Edificación o local
Elija el tipo de edificación | Escuela (aula) | 1 | Bibliotecas, archivos
|  | 2 | Cantinas
|  | 3 | Cines y teatros
|  | 4 | Cocinas
|  | 5 | Escuela (aula)
|  | 6 | Escuela (gimnasio)
|  | 7 | Escuela (piscinas de aprendizaje cubierta)
|  | 8 | Grandes almacenes
|  | 9 | Hospital (Salas de hospitalización)
Hospital (Salas de reconocimiento y de tratamiento)
Locales de trabajo
Oficinas
Restaurantes
Salas de actos
Salas de exposiciones
Salas de juntas
Tiendas
Vivienda

## Form-Solar
Seleccione la orientacion del muro | Norte | Orientacion de Muro
Seleccione el numero de provincia | 209 | Norte
Sur
Este
Oeste
Note on B7: USER: Esto se tiene que cambiar para que saque el numero de zona por el nombre de la provincia