## Form-Envolvente-1
1.1) | Ventanas, mamparas o superficies vidriadas, transparentes o translúcidas, y puertas (verticales o inclinadas más de 60° con la horizontal) |  |  |  |  | TIPO DE VIDRIO/POLICARBONATO | TIPO DE CARPINTERÍA DEL MARCO DE VENTANA (VERTICAL) | RESISTENCIA DE CÁMARA DE AIRE
[6 empty] | escoger tipo de vidrio/policarbonato | escoger tipo de marco de ventana | Resistencia cámara de aire según espesor
| Ventanas |  |  |  |  | vidrio simple incoloro (6 mm) | Madera (densidad media alta: 700 kg/m3) | muro (10 mm)
[6 empty] | vidrio simple incoloro (8 mm) | Madera (densidad media baja: 500 kg/m3) | muro (20 mm)
| Tipo de vidrio/policarbonato: |  |  |  |  | vidrio simple incoloro (10 mm) | Metálico (normal) | muro (30 mm)
| Elementos | Espesor (m) | Área total |  |  | vidrio laminado incoloro (4+4) | Metálico (con rotura de puente térmico entre 4 y 12 mm) | muro (40 mm)
| vidrio simple incoloro (6 mm) |  | 14.4 |  |  | vidrio laminado incoloro (6+6) | Metálico (con rotura de puente térmico > 12 mm) | muro (50 mm)
| vidrio simple incoloro (8 mm) |  | 14.4 |  |  | vidrio laminado incoloro (8+8) | PVC (dos cámaras) | muro (60 mm)
[6 empty] | vidrio insulado incoloro (4-6) | PVC (tres cámaras) | muro (70 mm)
| Tipo de carpintería del marco de ventana |  |  |  |  | vidrio insulado incoloro (4-9) |  | muro (80 mm)
| Elementos | Espesor (m) | Perímetro (m) | Área total |  | vidrio insulado incoloro (4-12) | TIPO DE MATERIALES VARIOS | muro (90 mm)
| Madera (densidad media alta: 700 kg/m3) | 0.035 | 48 | 1.68 |  | policarbonato (alveolar Estándar de 4 mm) | escoger tipo de material | muro (100 mm)
| Madera (densidad media baja: 500 kg/m3) | 0.035 | 48 | 1.68 |  | policarbonato (alveolar Estándar de 6 mm) | Concreto (armado) | muro (110 mm)
| Madera (densidad media alta: 700 kg/m3) | 0.035 | 48 | 1.68 |  | policarbonato (alveolar Estándar de 8 mm) | Concreto (Cemento pulido, pisos de 5 cm. de espesor) | muro (120 mm)
[6 empty] | policarbonato (alveolar Estándar de 10 mm) | Concreto (simple) | muro (130 mm)
| Puertas |  |  |  |  | policarbonato (alveolar Estándar de 16 mm) | Madera (Balsa) | muro (140 mm)
[6 empty] | policarbonato (tipo Polygal Polyshade de 6 mm) | Madera (Conífera de densidad media: Pino insigne) | muro (150 mm)
| Tipo de puerta: |  |  |  |  | policarbonato (tipo Polygal Polyshade de 8 mm) | Madera (Conífera densa: Pino Oregón, Ciprés)
| Elementos | Área total |  |  |  | policarbonato (tipo Polygal Polyshade de 10 mm) | Madera (Conífera livianas: Cedro)
| Madera (hoja contraplacada de fibra MDF, espesor: 4 cm) | 2.52 |  |  |  | policarbonato (tipo Polygal Thermogal de 25 mm) | Madera (Conífera muy densa)
| Madera (hoja maciza de madera, cualquier espesor) | 3.78 |  |  |  | policarbonato (tipo Polygal Thermogal de 32 mm) | Madera (de densidad media: Abedul, Canelo, etc)
| Madera (hoja maciza de madera, cualquier espesor) | 3.78 |  |  |  | policarbonato (tipo Polygal Thermogal de 40 mm) | Madera (densa: Capirona, Estoraque)
[6 empty] | policarbonato (tipo Polygal Selectogal de 10 mm) | Madera (liviana: Álamo, Avellano, etc)
1.2) | Muros tipo 1A (verticales o inclinados más de 60° con la horizontal) |  |  |  |  | policarbonato (tipo Polygal Selectogal de 16 mm) | Madera (Machihembrada o traslapada, tornillo)
[6 empty] | policarbonato (tipo Polygal Rainbow de 8 mm) | Madera (muy densa: Algarrobo, Eucalipto)
| Resistencias Superficiales: | [5 empty] | Madera (Puerta de madera)
Madera (Triplay)
| Elementos | RST/RCA (m2 °C/W) |  |  |  |  | Madera peruana (Cachimbo)
| Resistencia superficial externa (Rse) | 0.11 |  |  |  |  | Madera peruana (Catahua amarilla)
| Resistencia superficial interna (Rsi) | 0.06 |  |  |  |  | Madera peruana (Ishpingo)
Madera peruana (Quinilla colorada)
| Muro sin cámara de aire N° 1 | [5 empty] | Mampostería (Adobe)
| Composición del muro: | [5 empty] | Mampostería (Bloque de arcilla - Ladrillo hueco de techo)
| Elementos | Espesor | Área total |  |  |  | Mampostería (Bloque de arcilla - Ladrillo pandereta)
| Madera (Balsa) | 0.44 | 2.52 |  |  |  | Mampostería (Bloque de arcilla - Ladrillo pastelero)
| Madera (Balsa) | 0.44 |  |  |  |  | Mampostería (Bloque de arcilla - Ladrillo tipo King Kong)
| Madera (Triplay) | 0.44 |  |  |  |  | Mampostería (Bloque de concreto - Unidad hueca)
Material aislante (Aire)
| Muro sin cámara de aire N° 2 | [5 empty] | Material aislante (Corcho)
| Composición del muro: | [5 empty] | Material aislante (Espuma de polietileno con aluminio 10 mm)
| Elementos | Espesor | Área total |  |  |  | Material aislante (Espuma de polietileno con aluminio 5 mm)
| Concreto (Cemento pulido, pisos de 5 cm. de espesor) | 0.4 | 24.5 |  |  |  | Material aislante (Espuma elastomerica flexible)
| Concreto (Cemento pulido, pisos de 5 cm. de espesor) | 0.3 |  |  |  |  | Material aislante (Fibra de vidrio)
| Concreto (Cemento pulido, pisos de 5 cm. de espesor) | 0.3 |  |  |  |  | Material aislante (Fieltro)
Material aislante (Lana de vidrio con foil)
| Muro con cámara de aire N° 1 | [5 empty] | Material aislante (Lana de vidrio, alta densidad)
Material aislante (Lana de vidrio, baja densidad)
| Resistencia cámara de aire según espesor: | [5 empty] | Material aislante (Lana de vidrio, media densidad)
| Elementos | [5 empty] | Material aislante (Lana mineral (baja densidad)
| muro (10 mm) | [5 empty] | Material aislante (Lana mineral)
Material aislante (Lana mineral, alta densidad)
| Composición del muro: | [5 empty] | Material aislante (Lana mineral, media densidad)
| Elementos | Espesor | Área total |  |  |  | Material aislante (Poliestireno expandido -EPS)
| Concreto (Cemento pulido, pisos de 5 cm. de espesor) | 0.44 | 2.52 |  |  |  | Material aislante (Poliestireno extruido -XPS)
| Concreto (Cemento pulido, pisos de 5 cm. de espesor) | 0.44 |  |  |  |  | Materiales varios (Acrilico)
| Concreto (Cemento pulido, pisos de 5 cm. de espesor) | 0.44 |  |  | X |  | Materiales varios (Agua)
Materiales varios (Asfalto)
| Muro con cámara de aire N° 2 | [5 empty] | Materiales varios (Caucho natural)
Materiales varios (Cloruro de polivinilo -PVC)
| Resistencia cámara de aire según espesor: | [5 empty] | Materiales varios (Hielo)
| Elementos | [5 empty] | Materiales varios (Linóleo)
| Resistencia cámara de aire según espesor |  |  |  | x |  | Materiales varios (Membrana asfáltica)
Materiales varios (Neoprene)
| Composición del muro: | [5 empty] | Materiales varios (Nieve)
| Elementos | Espesor | Área total |  |  |  | Materiales varios (Paja, cama de 2 cm)
| Concreto (armado) | 0.44 | 2.52 |  |  |  | Materiales varios (Papel)
| Concreto (armado) | 0.44 |  |  |  |  | Materiales varios (Policarbonato-PC)
| Concreto (armado) | 0.44 |  |  |  |  | Materiales varios (Polietileno de alta densidad -HDPE)
Materiales varios (Polietileno de alta densidad -LDPE)
| Puente Térmico: Columnas Tipo N° 1 | [5 empty] | Materiales varios (Polipropileno -PP)
Materiales varios (Resina epóxica)
| Composición: | [5 empty] | Materiales varios (Silicona)
| Elementos | Espesor | Área total |  |  |  | Materiales varios (Techo verde, 14 cm espesor)
| Tierra (Tierra) | 1 | 24.5 |  |  |  | Materiales varios (Tela yute)
| Tierra (Yeso) | 1 |  |  |  |  | Metal (Acero inoxidable)
| Tierra (Yeso) | 1 |  |  |  |  | Metal (Acero)
Metal (Aluminio)
| Puente Térmico: Columnas Tipo N° 2 | [5 empty] | Metal (Bronce)
Metal (Calamina metálica de 2 mm)
| Composición: | [5 empty] | Metal (Cobre)
| Elementos | Espesor | Área total |  |  |  | Metal (Estaño)
| Tierra (Tierra) | 1 | 24.5 |  |  |  | Metal (Latón)
| Tierra (Yeso) | 1 |  |  |  |  | Metal (Plomo)
| Tierra (Yeso) | 1 |  |  |  |  | Metal (Zinc)
Mortero (Cemento y cal o yeso)
xx | Puente Térmico: Sobrecimiento N° 1 | [5 empty] | Mortero (Cemento-arena)
Mortero (Enlucido de yeso)
| Composición: | [5 empty] | Panel (de corcho)
| Elementos | Espesor | Área total |  |  |  | Panel (de fibra de vidrio)
| Madera (Conífera de densidad media: Pino insigne) | 1 | 24.5 |  |  |  | Panel (de lana mineral)
| Madera (Conífera densa: Pino Oregón, Ciprés) | 1 |  |  |  |  | Panel (de yeso)
| Madera (Conífera livianas: Cedro) | 1 |  |  |  |  | Panel (fibrocemento)
Panel (metálico aislante 100 mm de muro)
| Puente Térmico: Sobrecimiento N° 2 | [5 empty] | Panel (metálico aislante 120 mm muro)
Panel (metálico aislante 150 mm muro)
| Composición: | [5 empty] | Panel (metálico aislante 20 mm, techos autoportantes)
| Elementos | Espesor | Área total |  |  |  | Panel (metálico aislante 25 mm, techos autoportantes)
| Tablero de fibras (incluyendo MDF, alta densidad) | 1 | 24.5 |  |  |  | Panel (metálico aislante 35 mm, techos autoportantes)
| Tablero de particulas (alta densidad, Melamina) | 1 |  |  |  |  | Panel (metálico aislante 45 mm, techos autoportantes)
| Tablero de particulas (baja densidad) | 1 |  |  |  |  | Panel (metálico aislante 50 mm de muro)
Panel (metálico aislante 60 mm de muro)
| Puente Térmico: Viga N° 1 | [5 empty] | Panel (metálico aislante 80 mm de muro)
Revestimiento homogéneo (Alfombra de materiales sintéticos)
| Composición: | [5 empty] | Revestimiento homogéneo (Baldosa cerámica)
| Elementos | Espesor | Área total |  |  |  | Revestimiento homogéneo (Teja cerámica-porcelana)
| Material aislante (Fieltro) | 1 | 23.1 |  |  |  | Revestimiento homogéneo (Teja de arcilla)
| Material aislante (Fibra de vidrio) | 1 |  |  |  |  | Roca íngea (Basalto)
| Material aislante (Lana de vidrio con foil) | 1 |  |  |  |  | Roca íngea (Granito)
Roca íngea (Piedra pómez)
| Puente Térmico: Viga N° 2 | [5 empty] | Roca íngea (Roca natural porosa; por ej. lava)
[5 empty] | ListaTipoMaterialesVarios |  | Roca metamórfica (Mármol)
| Composición: | [5 empty] | Roca metamórfica (Pizarra)
| Elementos | Espesor | Área total |  |  |  | Roca o suelo sedimentario (Arcilla o limo)
| Tablero de fibras (incluyendo MDF, alta densidad) | 1 | 23.1 |  |  |  | Roca o suelo sedimentario (Arcilla refractaria)
| Tablero de particulas (baja densidad) | 1 |  |  |  |  | Roca o suelo sedimentario (Caliza media dura)
| Tablero de virutas (tipo OSB) | 1 |  |  |  |  | Roca o suelo sedimentario (Caliza muy blanda)
Roca o suelo sedimentario (Caliza muy dura)
Roca o suelo sedimentario (Gravas y arenas: arena fina, arena gruesa, etc.)
Roca o suelo sedimentario (Piedra canto rodado de 10 cm)
Tablero de fibras (incluyendo MDF y MDP, media densidad)
Tablero de fibras (incluyendo MDF y Trupan, baja densidad)
Tablero de fibras (incluyendo MDF, alta densidad)
Tablero de particulas (alta densidad, Melamina)
Tablero de particulas (baja densidad)
Tablero de particulas (mediana densidad)
Tablero de virutas (tipo OSB)
Tierra (Barro con paja de 2 cm)
Tierra (Tierra)
Tierra (Yeso)

## Form-Condensadores
Elija una zona | 7 | Zona | Edificación o local
Elija el tipo de edificación | Escuela (aula) | 1 | Bibliotecas, archivos
|  | 2 | Cantinas
|  | 3 | Cines y teatros
|  | 4 | Cocinas
|  | 5 | Escuela (aula)
|  | 6 | Escuela (gimnasio)
|  | 7 | Escuela (piscinas de aprendizaje cubierta)
|  | 8 | Grandes almacenes
|  | 9 | Hospital (Salas de hospitalización)
Hospital (Salas de reconocimiento y de tratamiento)
Locales de trabajo
Oficinas
Restaurantes
Salas de actos
Salas de exposiciones
Salas de juntas
Tiendas
Vivienda

## Form-Solar
Seleccione la orientacion del muro | Norte | Orientacion de Muro
Seleccione el numero de provincia | 209 | Norte
Sur
Este
Oeste
Note on B7: USER: Esto se tiene que cambiar para que saque el numero de zona por el nombre de la provincia