## Form-Envolvente-1
1.1) | Ventanas, mamparas o superficies vidriadas, transparentes o translúcidas, y puertas (verticales o inclinadas más de 60° con la horizontal) |  |  |  | TIPO DE VIDRIO/POLICARBONATO | TIPO DE CARPINTERÍA DEL MARCO DE VENTANA (VERTICAL)
[5 empty] | escoger tipo de vidrio/policarbonato | escoger tipo de marco de ventana
| Ventanas |  |  |  | vidrio simple incoloro (6 mm) | Madera (densidad media alta: 700 kg/m3)
[5 empty] | vidrio simple incoloro (8 mm) | Madera (densidad media baja: 500 kg/m3)
| Tipo de vidrio/policarbonato: |  |  |  | vidrio simple incoloro (10 mm) | Metálico (normal)
| Elementos | Espesor (m) | Área total |  | vidrio laminado incoloro (4+4) | Metálico (con rotura de puente térmico entre 4 y 12 mm)
| vidrio simple incoloro (6 mm) |  | 14.4 |  | vidrio laminado incoloro (6+6) | Metálico (con rotura de puente térmico > 12 mm)
| vidrio simple incoloro (8 mm) |  | 14.4 |  | vidrio laminado incoloro (8+8) | PVC (dos cámaras)
[5 empty] | vidrio insulado incoloro (4-6) | PVC (tres cámaras)
| Tipo de carpintería del marco de ventana |  |  |  | vidrio insulado incoloro (4-9)
| Elementos | Espesor (m) | Perímetro (m) | Área total | vidrio insulado incoloro (4-12)
| Madera (densidad media alta: 700 kg/m3) | 0.035 | 48 | 1.68 | policarbonato (alveolar Estándar de 4 mm)
| Madera (densidad media baja: 500 kg/m3) | 0.035 | 48 | 1.68 | policarbonato (alveolar Estándar de 6 mm)
| Madera (densidad media alta: 700 kg/m3) | 0.035 | 48 | 1.68 | policarbonato (alveolar Estándar de 8 mm)
policarbonato (alveolar Estándar de 10 mm)
| Puertas |  |  |  | policarbonato (alveolar Estándar de 16 mm)
policarbonato (tipo Polygal Polyshade de 6 mm)
| Tipo de puerta: |  |  |  | policarbonato (tipo Polygal Polyshade de 8 mm)
| Elementos | Área total |  |  | policarbonato (tipo Polygal Polyshade de 10 mm)
| Madera (hoja contraplacada de fibra MDF, espesor: 4 cm) | 2.52 |  |  | policarbonato (tipo Polygal Thermogal de 25 mm)
| Madera (hoja maciza de madera, cualquier espesor) | 3.78 |  |  | policarbonato (tipo Polygal Thermogal de 32 mm)
| Madera (hoja de vidrio simple en < 30% de la superficie de la hoja de madera maciza) | 3.78 |  |  | policarbonato (tipo Polygal Thermogal de 40 mm)
policarbonato (tipo Polygal Selectogal de 10 mm)
1.2) | Muros tipo 1A (verticales o inclinados más de 60° con la horizontal) |  |  |  | policarbonato (tipo Polygal Selectogal de 16 mm)
policarbonato (tipo Polygal Rainbow de 8 mm)

## Form-Condensadores
Elija una zona | 7 | Quitar cuando se pruebe UbicacionService | Zona | Edificación o local
Elija el tipo de edificación | Escuela (aula) |  | 1 | Bibliotecas, archivos
|  |  | 2 | Cantinas
|  |  | 3 | Cines y teatros
|  |  | 4 | Cocinas
|  |  | 5 | Escuela (aula)
|  |  | 6 | Escuela (gimnasio)
|  |  | 7 | Escuela (piscinas de aprendizaje cubierta)
|  |  | 8 | Grandes almacenes
|  |  | 9 | Hospital (Salas de hospitalización)
Hospital (Salas de reconocimiento y de tratamiento)
Locales de trabajo
Oficinas
Restaurantes
Salas de actos
Salas de exposiciones
Salas de juntas
Tiendas
Vivienda

## Form-Solar
Seleccione la orientacion del muro | Norte |  | Orientacion de Muro
Seleccione el numero de provincia | 209 | Quitar cuando se pruebe UbicacionService | Norte
Sur
Este
Oeste
Note on B7: USER: Esto se tiene que cambiar para que saque el numero de zona por el nombre de la provincia